## PicoBerry_V1.0_BOM
Comment | Designator | Value | Footprint | MPN
100uF/6V3 | C900 | 100uF/6V3 | CAP_1206_R | GENERIC
40pin (2x20pin) | J100 | 40pin (2x20pin) | CON_HDR_P254_2X20M_STR | GENERIC
Mezzanine, 100pin, 3.0mm | J103 | Mezzanine, 100pin, 3.0mm | PCB_BLANK_COMP_SMD | DF40HC(3.0)-100DS-0.4V
U262-161N-4BVC11 | J200 | U262-161N-4BVC11 | CON_XKB_U262-161N-4BVC11 | U262-161N-4BVC11
Red | LED100, LED801 | Red | LED_0805_RED_R | NCD0805R1
Green | LED101, LED800, LED900 | Green | LED_0805_GRN_R | NCD0805G1
M2.5, L = 3.0mm | MECH952, MECH953 | M2.5, L = 3.0mm | PCB_WRT_9774030151 | 977 403 015 1
RPi CM4 Module | MOD100 | RPi CM4 Module | MOD_RPI_CM4_P40_C300_CON1 | CM4 Module
PCB BARE BOARD | PCB1 | PCB BARE BOARD |  | N/A
DTA143ZE | Q902 | DTA143ZE | PKG_SOT523_SC75_SOT416_P100_R | DTA143ZET1G
2k | R101, R102, R105, R107, R805, R907 | 2k | RES_0603_R | TBD
15k | R106, R804, R901 | 15k | RES_0603_R | TBD
5k1 | R201, R203 | 5k1 | RES_0603_R | TBD
M2.5 | SCR950, SCR951 | M2.5 |  | M2.5 screw